## Parte_A
Corrente (mA) | Corrente | Corrente (mA) | tensione
LED (pol.diretta) | PD (uA) | LED (pol.diretta) | PD (mV)
0.52 | 1.5 | 0.52 | 271
1.01 | 3.2 | 1.01 | 294
1.71 | 6.2 | 1.71 | 313
2.5 | 9.7 | 2.5 | 330
3.09 | 12.3 | 3.09 | 339
3.61 | 15.5 | 3.61 | 344
5.12 | 23.2 | 5.12 | 359
7.26 | 34 | 7.26 | 373
9.98 | 46.8 | 9.98 | 385
12.62 | 60.2 | 12.62 | 394
15.04 | 70.8 | 15.04 | 400
16.72 | 78.1 | 16.72 | 404
18.49 | 84.6 | 18.49 | 407
20 | 91.5 | 20 | 410

## Parte_B
valori resistenza (Ohm)
| 500 |  | 1000 |  | 5000 |  | 10000
Corrente (mA) | tensione misurata (mV) | Corrente (mA) | tensione misurata (mV) | Corrente (mA) | tensione misurata (mV) | Corrente(mA) | tensione misurata (mV)
1 | 1.69 | 1.03 | 3.41 | 1.23 | 21 | 0.87 | 27.3
1.56 | 2.92 | 2.13 | 8.71 | 2.8 | 40 | 2.1 | 81.2
2.15 | 4.31 | 4.36 | 19.25 | 4.03 | 87.9 | 4.03 | 174.6
3.25 | 7 | 6.01 | 27.4 | 6.14 | 141.5 | 6.04 | 261
4.88 | 11.09 | 8.2 | 38.5 | 8.09 | 190.6 | 8.18 | 312
6.21 | 14.5 | 10.05 | 47.6 | 10.04 | 234 | 10.5 | 340
8.13 | 19.4 | 11.96 | 56.6 | 12.03 | 274 | 12.04 | 352
9.94 | 23.9 | 14.06 | 66.5 | 14.35 | 307 | 14.51 | 366
12.49 | 30.4 | 16.24 | 76.4 | 15.81 | 321 | 15.96 | 371
15.09 | 36.4 | 18.12 | 84.4 | 18.21 | 339 | 18.16 | 378
17.53 | 41.3 | 20 | 91.8 | 20.04 | 352 | 20.2 | 384
20 | 46.4

## Parte_C
R1 | I1 | V1 | P1 | R2 | I2 | V2 | P2
504 | 0.05 | 25.2 | 1.26 | 4114.6497 | 0.0785 | 323 | 25.3555
1018 | 0.05 | 50.9 | 2.545 | 4576.5027 | 0.0732 | 335 | 24.522
1504 | 0.05 | 75.2 | 3.76 | 5000 | 0.0686 | 343 | 23.5298
2002 | 0.05 | 100.1 | 5.005 | 5336.3914 | 0.0654 | 349 | 22.8246
2482 | 0.05 | 124.1 | 6.205 | 5629.9841 | 0.0627 | 353 | 22.1331
3020 | 0.05 | 151 | 7.55 | 6026.936 | 0.0594 | 358 | 21.2652
3540 | 0.05 | 177 | 8.85 | 6441.2811 | 0.0562 | 362 | 20.3444
4120 | 0.05 | 206 | 10.3 | 6892.6554 | 0.0531 | 366 | 19.4346
4486.9215 | 0.0497 | 223 | 11.0831 | 7292.4901 | 0.0506 | 369 | 18.6714
5132.9243 | 0.0489 | 251 | 12.2739 | 7697.0954 | 0.0482 | 371 | 17.8822
5801.6878 | 0.0474 | 275 | 13.035 | 8274.3363 | 0.0452 | 374 | 16.9048
6772.009 | 0.0443 | 300 | 13.29 | 8829.0398 | 0.0427 | 377 | 16.0979
7524.0385 | 0.0416 | 313 | 13.0208 | 8574.6606 | 0.0442 | 379 | 16.7518
8441.5584 | 0.0385 | 325 | 12.5125 | 10132.626 | 0.0377 | 382 | 14.4014
8943.0894 | 0.0369 | 330 | 12.177 | 10937.5 | 0.0352 | 385 | 13.552
10000 | 0.0337 | 337 | 11.3569 | 11907.6923 | 0.0325 | 387 | 12.5775
11610.7383 | 0.0298 | 346 | 10.3108 | 12923.588 | 0.0301 | 389 | 11.7089
12810.219 | 0.0274 | 351 | 9.6174 | 13865.2482 | 0.0282 | 391 | 11.0262
14875 | 0.024 | 357 | 8.568 | 14886.3636 | 0.0264 | 393 | 10.3752
18150 | 0.02 | 363 | 7.26 | 16348.5477 | 0.0241 | 394 | 9.4954
20000 | 0.0183 | 366 | 6.6978 | 18165.1376 | 0.0218 | 396 | 8.6328
|  |  |  | 3757.5758 | 0.0825 | 310 | 25.575
|  |  |  | 3517.6471 | 0.085 | 299 | 25.415
|  |  |  | 3219.5677 | 0.0879 | 283 | 24.8757
|  |  |  | 2941.1765 | 0.0901 | 265 | 23.8765
|  |  |  | 2716.3198 | 0.0913 | 248 | 22.6424
|  |  |  | 2454.0541 | 0.0925 | 227 | 20.9975
|  |  |  | 2270.2703 | 0.0925 | 210 | 19.425
|  |  |  | 1986.9707 | 0.0921 | 183 | 16.8543
|  |  |  | 1556.7568 | 0.0925 | 144 | 13.32
|  |  |  | 976.1388 | 0.0922 | 90 | 8.298
|  |  |  | 528.5868 | 0.0927 | 49 | 4.5423