## LED-Diodo polarizzato
Accoppiamento LED e fotodiodo
polarizzazione inversa del fotodiodo
schema circuito ed esperimento |  | (segnale su resistenza ≥ 10 kOhm )
Rled = resisteza di protezione da 500 Ohm
R = resistenza di carico da 10-15 kOhm
Nota: fare attenzione che la messa a terra dei due generatori vada a coincidere e che non ci siano cortocircuiti tra l'alimentazione del LED e quella del fotodiodo
LED GIALLO
resistenza R=20k | Vpol=-0 V | Vpol=-5 V | Vpol=-? V
Corrente (mA) 0 V | tensione | tensione | tensione
LED (pol.diretta) | PD (mV) | PD (mV) | PD (mV)
0.99 | 57 | 57 | 55
2 | 127 | 133 | 282
3.02 | 214 | 214 | 524
4 | 273 | 294 | 755
5 | 315 | 374 | 827
7 | 350 | 538 | 876
8.51 | 365 | 657 | 892
10 | 375 | 771 | 901
12 | 385 | 924 | 912
14.01 | 393 | 1066 | 924
16.01 | 399 | 1200
18.02 | 405 | 1325
20 | 409 | 1443
Corrente (mA) -5 V
LED (pol.diretta)
1
2
3.01
3.99
4.99
7
8.5
10
12.01
14.02
16.01
18.01
19.9
Corrente (mA) 0,5 V
LED (pol.diretta)
1
3.98
7
10
11.47
13.44
14.79
16.16
18.12
20.7
ripetere con una resistenza differente
LED ROSSO
resistenza R=20k | Vpol=-0 V | Vpol=-5 V | Vpol=-? V
Corrente (mA) [0V] | tensione |  | tensione
LED (pol.diretta) | PD (mV) |  | PD (mV)
0.99 | 106
1.5 | 174
2.03 | 251
3.26 | 331
4.85 | 365
5.78 | 376
7.29 | 390
8.74 | 400
11.07 | 412
14.09 | 423
16.66 | 431
20.01 | 438
Corrente (mA) [5V] | tensione
LED (pol.diretta) | PD (mV)
0.49 | 45
1.22 | 143
2.71 | 369
4.02 | 576
6.07 | 910
8.5 | 1296
10.8 | 1648
12.61 | 1919
14.94 | 2250
17 | 2530
19.9 | 2920
Corrente (mA) [1V] | tensione
LED (pol.diretta) | PD (mV)
1.25 | 144
2.61 | 346
4.2 | 596
5.1 | 738
6.68 | 989
8.01 | 1192
9.99 | 1317
11.06 | 1337
12.98 | 1359
15.92 | 1379
17.56 | 1387
19.8 | 1395
+
Generatore
-
Voltmetro
R
PD
+
Generatore
-
Amperometro
RLED
LED

## Datigiallo
i1 | v1 | i2 | v2 | i3 | v3 | cod | Vpol
0.99 | 57 | 1 | 55 | 1 | 57 | 1 | 0
2 | 127 | 3.98 | 282 | 2 | 133 | 2 | 0.5
3.02 | 214 | 7 | 524 | 3.01 | 214 | 3 | 5
4 | 273 | 10 | 755 | 3.99 | 294
5 | 315 | 11.47 | 827 | 4.99 | 374
7 | 350 | 13.44 | 876 | 7 | 538
8.51 | 365 | 14.79 | 892 | 8.5 | 657
10 | 375 | 16.16 | 901 | 10 | 771
12 | 385 | 18.12 | 912 | 12.01 | 924
14.01 | 393 | 20.7 | 924 | 14.02 | 1066
16.01 | 399 |  |  | 16.01 | 1200
18.02 | 405 |  |  | 18.01 | 1325
20 | 409 |  |  | 19.9 | 1443

## Datirosso
i1 | v1 | i2 | v2 | i3 | v3 | cod | Vpol
0.99 | 106 | 1.25 | 144 | 0.49 | 45 | 1 | 0
1.5 | 174 | 2.61 | 346 | 1.22 | 143 | 2 | 1
2.03 | 251 | 4.2 | 596 | 2.71 | 369 | 3 | 5
3.26 | 331 | 5.1 | 738 | 4.02 | 576
4.85 | 365 | 6.68 | 989 | 6.07 | 910
5.78 | 376 | 8.01 | 1192 | 8.5 | 1296
7.29 | 390 | 9.99 | 1317 | 10.8 | 1648
8.74 | 400 | 11.06 | 1337 | 12.61 | 1919
11.07 | 412 | 12.98 | 1359 | 14.94 | 2250
14.09 | 423 | 15.92 | 1379 | 17 | 2530
16.66 | 431 | 17.56 | 1387 | 19.9 | 2920
20.01 | 438 | 19.8 | 1395

## Sheet1
caratteristica I-V di diodi
1a parte: caratterizzazione elettrica
I valori di corrente sono indicativi. Se utile, applicare pure una scala differente per ogni LED
Diode | IR | Red | Yellow | Green | Blue | Bianco | Si photodiode
Current | Voltage | Voltage | Voltage | Voltage | Voltage | Voltage | Voltage
(mA) | (V) | (V) | (V) | (V) | (V) | (V) | (V)
0.01
0.02
0.04
0.06
0.08
0.1
0.2
0.4
0.6
0.8
1
1.5
2
3
4
5
6
7
8
9
10
11
12
13
14
15
16
17
18
19
20
| Red | Yellow | Green | Blue
Voltage at which light first appears (Vi):
(direct measurement)
| Voltage corresponding to I=1mA (V): |  |  |  | IR diode
(direct measurement)
| Crossing point between exponential and linear behaviour (V): |  |  |  | (fit on I-V data, when possible)
| Io value (fit with the formula of diode exponential behavior) |  |  |  | IR diode | Si photodiode
Caratterizzazione Ottica
|  | IR | Red | Yellow | Green | Blue | Bianco | Si photodiode
l (nm)
Al termine, individuare le lunghezze d'onda di picco
| Peak wavelength l (nm): |  |  |  |  | (direct measurement)
Peak photon energy hc/l (eV):
Confrontare i valori ottenuti in eV con i valori di voltaggio corrispondenti alle soglie individuate nella prima parte
Scopo dell’esperienza è verificare il comportamento non lineare e asimmetrico della caratteristica Corrente-Tensione (I-V) della giunzione p-n, ovvero del diodo nelle sue diverse possibili configurazioni: diodo rettificatore in silicio, fotodiodo in silicio, diodo emettitore di luce per diversi semiconduttori III-V (AlGaP, InGaN, …)
ATTENZIONE: Durante l’esecuzione dell’esperimento Non superare una corrente di 20 mA applicata al diodo.
TIPS:
a) the use of a resistance in series with the diode can help in protecting the device from unwanted exceeding applied voltages.
Moreover it improve the sensitivity and the control of the voltage applied to the diode according to the scheme illustrated here
Il fit sulla corrente Io va effettuato in un intervallo ristretto di punti, corrispondenti ai valori di corrente più piccoli
Dopo avere montato l'esperienza col binario, il reticolo di diffrazione e il braccio mobile secondo le istruzioni ricevute, per ogni LED effettuare la scansione in angolo (ovvero in lunghezza d'onda) e riportare i valori misurati, in tabella e in grafico.