## Parte_1
theta | V | V/V(0) | cos2(theta)
0 | 128 | 0.98462 | 1
10 | 116 | 0.89231 | 0.96985
20 | 102 | 0.78462 | 0.88302
30 | 82 | 0.63077 | 0.75
40 | 60 | 0.46154 | 0.58682
45 | 49.6 | 0.38154 | 0.5
50 | 38.4 | 0.29538 | 0.41318
60 | 20.4 | 0.15692 | 0.25
70 | 7.56 | 0.058154 | 0.11698
80 | 1 | 0.0076923 | 0.030154
90 | 2.16 | 0.016615 | 3.7525e-33
100 | 11 | 0.084615 | 0.030154
110 | 26.2 | 0.20154 | 0.11698
120 | 45.6 | 0.35077 | 0.25
130 | 69.6 | 0.53538 | 0.41318
140 | 91.2 | 0.70154 | 0.58682
150 | 112 | 0.86154 | 0.75
160 | 124 | 0.95385 | 0.88302
170 | 130 | 1 | 0.96985
180 | 128 | 0.98462 | 1

## Parte_2
theta | Vmax | theta_max | Vmin | theta_min
0 | 144 | 0 | 2 | 90
30 | 142 | 60 | 4 | 150
45 | 144 | 90 | 4 | 180
60 | 144 | 120 | 4 | 210
90 | 144 | 180 | 2 | 270
120 | 144 | 240 | 4 | 330
150 | 144 | 300 | 4 | 390
180 | 144 | 360 | 2 | 450

## Parte_3
theta | V_45 | V_45/V(0) | V_30 | V_30/V(0) | V_60 | V_60/V(0)
0 | 76 | 0.88372 | 89.6 | 0.91057 | 88 | 0.88
10 |  |  | 93.6 | 0.95122
20 | 76 | 0.88372 | 98.4 | 1
30 |  |  | 98.4 | 1 | 64 | 0.64
40 | 72 | 0.83721 | 94.4 | 0.95935
45 |  |  | 94 | 0.95528
50 |  |  | 90.4 | 0.9187
60 | 72 | 0.83721 | 84 | 0.85366 | 44 | 0.44
70 |  |  | 74.4 | 0.7561
80 | 68 | 0.7907 | 65.6 | 0.66667
90 |  |  | 58.4 | 0.5935 | 52 | 0.52
100 | 68 | 0.7907 | 52.8 | 0.53659
110 |  |  | 49.6 | 0.50407
120 | 72 | 0.83721 | 49.6 | 0.50407 | 80 | 0.8
130 |  |  | 51.2 | 0.52033
140 | 72 | 0.83721 | 57.6 | 0.58537
150 |  |  | 64 | 0.65041 | 100 | 1
160 | 76 | 0.88372 | 72.8 | 0.73984
170 |  |  | 82.4 | 0.8374
180 | 80 | 0.93023 | 89.6 | 0.91057 | 92 | 0.92
190 |  |  | 93.6 | 0.95122
200 |  |  | 98.4 | 1
210 |  |  | 98.4 | 1 | 60 | 0.6
220 |  |  | 95.2 | 0.96748
230 |  |  | 89.6 | 0.91057
240 |  |  | 82.4 | 0.8374 | 44 | 0.44
250 |  |  | 72.8 | 0.73984
260 |  |  | 65.6 | 0.66667
270 |  |  | 57.6 | 0.58537 | 52 | 0.52
280 |  |  | 52.8 | 0.53659
290 |  |  | 49.6 | 0.50407
300 |  |  | 49.6 | 0.50407 | 80 | 0.8
310 |  |  | 52.8 | 0.53659
320 |  |  | 58.4 | 0.5935
330 |  |  | 65.6 | 0.66667 | 100 | 1
340 |  |  | 74.4 | 0.7561
350 |  |  | 82.4 | 0.8374
360 |  |  | 89.6 | 0.91057 | 88 | 0.88