## attività ottica
Esperimenti sulla attività ottica
Esperimento 1: verifica della legge di Biot usando il saccarosio | [5 empty] | Esperimento 2: misura del potere rotatorio specifico di soluzioni di saccarosio, fruttosio, glucosio
Lunghezza d'onda: = |  | 525 | nm | acqua | OK! | Saccarosio. Risultato finale: k@589 nm= , s=
a) Misure in funzione della lunghezza L. | [5 empty] | S | P | l | a | k | Aºkl2
[6 empty] | (cm2) | (g) | (mm) | (deg) | (deg·cm2/g) | (deg·cm2·mm2/g)
| P (g) fixed | V(cm^3) | L (cm) | a (deg) |  | 5.988 | 50 | 0.63 | 46 | 5.509 | 2.1865
| 32 | 10 | 1.67 | 3 |  | 5.988 | 50 | 0.58 | 54 | 6.4671 | 2.1755
| 32 | 30 | 5.01 | 12 |  | 5.988 | 50 | 0.525 | 68 | 8.1437 | 2.2446
| 32 | 52 | 8.684 | 23 |  | 5.988 | 50 | 0.468 | 88 | 10.5389 | 2.3083
| 32 | 70 | 11.69 | 28
| 32 | 99 | 16.533 | 42
b) Misure in funzione della concentrazione c=P/V. | [5 empty] | Fruttosio. Risultato finale: k@589 nm= , s=
| S (cm2) fixed | P (g) | a (deg) | k (deg·cm2/g) |  | S | P | l | a | k | Aºkl2
| 5.988 | 10 | 15 | 8.982 |  | (cm2) | (g) | (mm) | (deg) | (deg·cm2/g) | (deg·cm2·mm2/g)
| 5.988 | 20 | 28 | 8.3832 |  | 5.988 | 20.2 | 0.63 | -28 | -8.3002 | -3.2944
| 5.988 | 30 | 40 | 7.984 |  | 5.988 | 20.2 | 0.58 | -32 | -9.486 | -3.1911
| 5.988 | 40 | 52 | 7.7844 |  | 5.988 | 20.2 | 0.525 | -39 | -11.561 | -3.1865
| 5.988 | 50 | 68 | 8.1437 |  | 5.988 | 20.2 | 0.468 | -50 | -14.8218 | -3.2463
L_100: | 16.7 | cm
N.b. la sezione S può essere misurata in due modi:
(i) dal diametro interno: S=p(D/2)2
(ii) dall’altezza di un volume noto: ad es per V=100 cm3=S·L, | [5 empty] | Glucosio. Risultato finale: k@589 nm= , s=
occorre solo misurare l’altezza L che corrisponde ai 100 ml del nostro cilindro graduato.
[6 empty] | S | P | l | a | k | Aºkl2
[6 empty] | (cm2) | (g) | (mm) | (deg) | (deg·cm2/g) | (deg·cm2·mm2/g)
[6 empty] | 5.988 | 20 | 0.63 | 29 | 8.6826 | 3.4461
[6 empty] | 5.988 | 20 | 0.58 | 35 | 10.479 | 3.5251
[6 empty] | 5.988 | 20 | 0.525 | 40 | 11.976 | 3.3009
[6 empty] | 5.988 | 20 | 0.468 | 52 | 15.5689 | 3.41
Esperimento 3: mutarotazione del glucosio
Parametri fissi: l= , S= , P=
t (min)
a (deg)
k(deg·cm2/g)
Esperimento 4: inversione della soluzione di saccarosio
Parametri fissi: l= 525nm , S= 5,13 cm^2 , P= 30g
| t (min) | 0
| a (deg) | 38
k(deg·cm2/g)
Parametri fissi (controllo): l= 525nm , S= 5,13 cm^2 , P= 30g
| t (min) | 0
| a (deg) | 40
k(deg·cm2/g)

## Esp_1
L | alpha_L | P | alpha_P | k
1.67 | 3 | 10 | 15 | 8.982
5.01 | 12 | 20 | 28 | 8.3832
8.684 | 23 | 30 | 40 | 7.984
11.69 | 28 | 40 | 52 | 7.7844
16.533 | 42 | 50 | 68 | 8.1437

## Esp_2
lambda | alpha_Sa | k_Sa | A_Sa | alpha_Fr | k_Fr | A_Fr | alpha_Gl | k_Gl | A_Gl
0.63 | 46 | 5.509 | 2.1865 | -28 | -8.3002 | -3.2944 | 29 | 8.6826 | 3.4461
0.58 | 54 | 6.4671 | 2.1755 | -32 | -9.486 | -3.1911 | 35 | 10.479 | 3.5251
0.525 | 68 | 8.1437 | 2.2446 | -39 | -11.561 | -3.1865 | 40 | 11.976 | 3.3009
0.468 | 88 | 10.5389 | 2.3083 | -50 | -14.8218 | -3.2463 | 52 | 15.5689 | 3.41