## Sheet1
caratteristica I-V di diodi
1a parte: caratterizzazione elettrica
I valori di corrente sono indicativi. Se utile, applicare pure una scala differente per ogni LED
Diode | IR |  | Red |  | Yellow |  | Green |  | Blue |  | Bianco |  | Si photodiode
Current | Voltage | Current | Voltage | Current | Voltage | Current | Voltage | Current | Voltage | Current | Voltage | Current | Voltage
(mA) | (V) | (mA) | (V) | (mA) | (V) | (mA) | (V) | (mA) | (V) | (mA) | (V) | (mA) | (V)
0.0107 | 1.122 | 0.01 | 1.47 | 0.009 | 1.652 | 0.01 | 2.29 | 0.0105 | 2.37 | 0.01 | 2.42 | 0.0095 | 0.359
0.0208 | 1.145 | 0.02 | 1.5 | 0.02 | 1.691 | 0.021 | 2.34 | 0.022 | 2.41 | 0.0197 | 2.45 | 0.0238 | 0.39
0.0371 | 1.164 | 0.042 | 1.53 | 0.041 | 1.724 | 0.044 | 2.39 | 0.0428 | 2.45 | 0.0393 | 2.48 | 0.0399 | 0.409
0.0599 | 1.178 | 0.062 | 1.55 | 0.065 | 1.744 | 0.062 | 2.41 | 0.057 | 2.46 | 0.0628 | 2.5 | 0.0608 | 0.425
0.0933 | 1.192 | 0.082 | 1.56 | 0.084 | 1.755 | 0.081 | 2.43 | 0.0872 | 2.48 | 0.0819 | 2.51 | 0.0853 | 0.438
0.0991 | 1.195 | 0.1 | 1.57 | 0.1 | 1.762 | 0.1015 | 2.45 | 0.102 | 2.49 | 0.102 | 2.52 | 0.096 | 0.443
0.18 | 1.215 | 0.21 | 1.59 | 0.195 | 1.79 | 0.201 | 2.49 | 0.205 | 2.53 | 0.193 | 2.55 | 0.207 | 0.475
0.4 | 1.237 | 0.4 | 1.62 | 0.416 | 1.821 | 0.418 | 2.55 | 0.417 | 2.58 | 0.433 | 2.59 | 0.39 | 0.504
0.66 | 1.251 | 0.61 | 1.63 | 0.61 | 1.836 | 0.602 | 2.58 | 0.61 | 2.61 | 0.58 | 2.61 | 0.6 | 0.523
0.84 | 1.259 | 0.81 | 1.64 | 0.796 | 1.847 | 0.819 | 2.61 | 0.811 | 2.64 | 0.8 | 2.63 | 0.79 | 0.537
1.07 | 1.266 | 1 | 1.65 | 0.997 | 1.856 | 1 | 2.63 | 1.04 | 2.66 | 1.02 | 2.65 | 1.01 | 0.549
1.5 | 1.276 | 1.5 | 1.66 | 1.47 | 1.873 | 1.52 | 2.67 | 1.51 | 2.7 | 1.5 | 2.68 | 1.51 | 0.57
1.98 | 1.284 | 2.05 | 1.68 | 1.99 | 1.886 | 2 | 2.71 | 2.02 | 2.74 | 2 | 2.7 | 1.99 | 0.584
3.05 | 1.298 | 3 | 1.7 | 3.1 | 1.906 | 3.07 | 2.77 | 3.02 | 2.8 | 2.98 | 2.74 | 3.01 | 0.607
3.92 | 1.307 | 4 | 1.71 | 4.09 | 1.92 | 4 | 2.82 | 4.04 | 2.84 | 3.93 | 2.77 | 4.02 | 0.623
5.1 | 1.316 | 5.08 | 1.73 | 5.01 | 1.93 | 5 | 2.86 | 5.02 | 2.88 | 5.01 | 2.8 | 5.07 | 0.637
6.06 | 1.322 | 6 | 1.74 | 5.95 | 1.939 | 5.98 | 2.89 | 6.02 | 2.91 | 5.99 | 2.82 | 5.91 | 0.646
7.04 | 1.328 | 6.97 | 1.75 | 6.93 | 1.948 | 7.08 | 2.93 | 7.05 | 2.95 | 6.99 | 2.84 | 6.98 | 0.656
8.1 | 1.333 | 8.07 | 1.76 | 8.03 | 1.957 | 8.11 | 2.96 | 8.01 | 2.97 | 7.92 | 2.86 | 8.01 | 0.664
9.1 | 1.338 | 9 | 1.764 | 9.07 | 1.964 | 9.02 | 2.98 | 9.05 | 3 | 9.06 | 2.88 | 9.08 | 0.672
10.09 | 1.343 | 10 | 1.773 | 10.07 | 1.97 | 10.08 | 3.01 | 10.01 | 3.02 | 9.95 | 2.89 | 10.05 | 0.678
11.05 | 1.347 | 11.1 | 1.782 | 11.05 | 1.976 | 11.11 | 3.03 | 11.16 | 3.05 | 11.07 | 2.91 | 11.05 | 0.684
12.04 | 1.351 | 12 | 1.789 | 12.04 | 1.982 | 12 | 3.05 | 12.16 | 3.07 | 11.96 | 2.92 | 12.06 | 0.69
12.99 | 1.355 | 12.92 | 1.795 | 12.99 | 1.987 | 13.1 | 3.07 | 13.08 | 3.09 | 13.03 | 2.93 | 13.01 | 0.695
14.02 | 1.358 | 14.1 | 1.805 | 14.07 | 1.992 | 14 | 3.09 | 14.03 | 3.1 | 14.11 | 2.94 | 14 | 0.7
15.13 | 1.362 | 14.99 | 1.811 | 14.97 | 1.99 | 15.08 | 3.11 | 15.08 | 3.12 | 14.98 | 2.95 | 15.03 | 0.704
16.07 | 1.365 | 16.05 | 1.819 | 16.03 | 2 | 16.02 | 3.12 | 16.08 | 3.14 | 15.97 | 2.96 | 16.09 | 0.709
17.05 | 1.369 | 16.99 | 1.825 | 17.01 | 2.01 | 17.01 | 3.14 | 17.06 | 3.15 | 17.05 | 2.98 | 17.09 | 0.713
18.04 | 1.372 | 17.97 | 1.832 | 18.06 | 2.01 | 18.02 | 3.16 | 18.11 | 3.17 | 18.03 | 2.98 | 18.05 | 0.717
19.04 | 1.375 | 19.05 | 1.84 | 18.95 | 2.01 | 18.99 | 3.17 | 19.12 | 3.19 | 19.11 | 3 | 19.01 | 0.72
20 | 1.377 | 20 | 1.847 | 19.92 | 2.01 | 20.2 | 3.2 | 20.6 | 3.21 | 20.1 | 3.01 | 20.1 | 0.724
| Red | Yellow | Green | Blue | Bianco | IR diode
Voltage at which light first appears (Vi):
| 1.45 | 1.631 | 2.04 | 2.26 | 2.29
Voltage corresponding to I=1mA (V):
| 1.65 | 1.856 | 2.63 | 2.66 | 2.65 | 1.266
| Crossing point between exponential and linear behaviour (V): |  |  |  | (fit on I-V data, when possible)
| Io value (fit with the formula of diode exponential behavior) |  |  |  | IR diode | Si photodiode
Caratterizzazione Ottica
[10 empty] | focale | 5 | cm
|  | IR | Red | Yellow | Green | Blue | Bianco | Si photodiode
| l (nm) | mV | mV | mV | mV | mV | mV | mV
| 400 |  | 1.32 | 1.34 | 1.7 | 26.8 | 52.3 | 0.68
| 410 | 1.2 |  |  |  | 41.8 | 90.6
| 420 |  | 1.42 | 1.35 | 3.16 | 66.7 | 132.7 | 0.66
| 430 | 1.15 |  |  |  | 95.9 | 176.3
| 440 |  | 1.4 | 1.39 | 7.45 | 136.3 | 212 | 0.63
| 450 | 1.12 |  |  |  | 183.6 | 227
| 460 |  | 1.41 | 1.38 | 19.58 | 216 | 229 | 0.61
| 470 | 1.16 |  |  | 28.2 | 238 | 217
| 480 |  | 1.41 | 1.5 | 39.6 | 246 | 200 | 0.6
| 490 | 1.02 |  |  | 49.5 | 237 | 195
| 500 |  | 1.44 | 2 | 59.4 | 209 | 205 | 0.59
| 510 | 0.99 |  |  | 67.1 | 161 | 230
| 520 |  | 1.455 | 5.12 | 70.3 | 122 | 264 | 0.59
| 530 | 0.97 |  | 8.38 | 68.9 | 85.8 | 296
| 540 |  | 1.55 | 12.59 | 62.8 | 58.2 | 317 | 0.6
| 550 | 0.93 |  | 19.7 | 52 | 35.7 | 330
| 560 |  | 2.1 | 33 | 42.5 | 20.7 | 330 | 0.59
| 570 | 0.92 |  | 49.5 | 31.7 | 12.29 | 322
| 580 |  | 4.71 | 60.5 | 23.2 | 6.76 | 303 | 0.6
| 590 | 0.96 | 8.07 | 64.7 | 16.2 |  | 280
| 600 |  | 12.55 | 62.5 | 11 | 2.39 | 251 | 0.62
| 610 | 0.97 | 18.32 | 51.6 |  |  | 222
| 620 |  | 25.4 | 36.5 | 4.86 | 1.35 | 190 | 0.6
| 630 | 1.2 | 32.3 | 22.8 |  |  | 162
| 640 |  | 37.5 | 14.72 | 2.27 | 1.11 | 135 | 0.59
| 650 | 1.4 | 39.7 | 10.31 |  |  | 109
| 660 |  | 38.6 | 6.86 | 1.37 | 0.96 | 87.3 | 0.68
| 670 | 1.06 | 34.6 | 4.57 |  |  | 69.5
| 680 |  | 28.6 |  | 1.2 | 0.89 | 54.5 | 0.58
| 690 | 1.08 | 22.2 | 2 |  |  | 42.5
| 700 |  | 16.6 |  | 0.95 | 0.8 | 32.3 | 0.57
| 710 | 1.21 |  | 1.32 |  |  | 24.8
| 720 |  | 8.21 |  | 0.92 | 0.77 | 18.8 | 0.54
| 730 | 1.85 |  | 1.24 |  |  | 14.35
| 740 | 2.58 | 3.61 |  | 0.92 | 0.71 | 11.02 | 0.53
| 750 | 4.17 |  | 1.26 |  |  | 8.49
| 760 | 7.13 | 1.66 |  | 0.94 | 0.7 | 6.75 | 0.52
| 770 | 12.03 |  | 1.08 |  |  | 5.01
| 780 | 21 | 1.16 |  | 1.04 | 0.65 | 4.07 | 0.48
| 790 | 33.2 |  | 0.87 |  |  | 3.37
| 800 | 48.5 | 0.96 |  | 1 | 0.62 | 2.67 | 0.49
| 810 | 67.4 |  | 0.8 |  |  | 2.23
| 820 | 87.4 | 0.94 |  | 0.9 | 0.61 | 2.18 | 0.53
| 830 | 105.4 |  | 0.8 |  |  | 2.02
| 840 | 116.5 | 1.28 |  | 0.9 | 0.6 | 1.87 | 0.61
| 850 | 115.5 | 1.5 | 0.8 |  |  | 1.82
| 860 | 103.5
| 870 | 87
| 880 | 64.2
| 890 | 46.6
| 900 | 30.8
Al termine, individuare le lunghezze d'onda di picco
|  | Peak wavelength l (nm): |  |  |  |  | (direct measurement)
|  | 840 | 650 | 590 | 520 | 480
Peak photon energy hc/l (eV):
Confrontare i valori ottenuti in eV con i valori di voltaggio corrispondenti alle soglie individuate nella prima parte
Scopo dell’esperienza è verificare il comportamento non lineare e asimmetrico della caratteristica Corrente-Tensione (I-V) della giunzione p-n, ovvero del diodo nelle sue diverse possibili configurazioni: diodo rettificatore in silicio, fotodiodo in silicio, diodo emettitore di luce per diversi semiconduttori III-V (AlGaP, InGaN, …)
ATTENZIONE: Durante l’esecuzione dell’esperimento Non superare una corrente di 20 mA applicata al diodo.
Il fit sulla corrente Io va effettuato in un intervallo ristretto di punti, corrispondenti ai valori di corrente più piccoli
Dopo avere montato l'esperienza col binario, il reticolo di diffrazione e il braccio mobile secondo le istruzioni ricevute, per ogni LED effettuare la scansione in angolo (ovvero in lunghezza d'onda) e riportare i valori misurati, in tabella e in grafico.
TIPS:
a) the use of a resistance in series with the diode can help in protecting the device from unwanted exceeding applied voltages.
Moreover it improve the sensitivity and the control of the voltage applied to the diode according to the scheme illustrated here

## Foglio1
I_IR | V_IR | I_R | V_R | I_Y | V_Y | I_G | V_G | I_B | V_B | I_W | V_W | I_PD | V_PD
0.0107 | 1.122 | 0.01 | 1.47 | 0.009 | 1.652 | 0.01 | 2.29 | 0.0105 | 2.37 | 0.01 | 2.42 | 0.0095 | 0.359
0.0208 | 1.145 | 0.02 | 1.5 | 0.02 | 1.691 | 0.021 | 2.34 | 0.022 | 2.41 | 0.0197 | 2.45 | 0.0238 | 0.39
0.0371 | 1.164 | 0.042 | 1.53 | 0.041 | 1.724 | 0.044 | 2.39 | 0.0428 | 2.45 | 0.0393 | 2.48 | 0.0399 | 0.409
0.0599 | 1.178 | 0.062 | 1.55 | 0.065 | 1.744 | 0.062 | 2.41 | 0.057 | 2.46 | 0.0628 | 2.5 | 0.0608 | 0.425
0.0933 | 1.192 | 0.082 | 1.56 | 0.084 | 1.755 | 0.081 | 2.43 | 0.0872 | 2.48 | 0.0819 | 2.51 | 0.0853 | 0.438
0.0991 | 1.195 | 0.1 | 1.57 | 0.1 | 1.762 | 0.1015 | 2.45 | 0.102 | 2.49 | 0.102 | 2.52 | 0.096 | 0.443
0.18 | 1.215 | 0.21 | 1.59 | 0.195 | 1.79 | 0.201 | 2.49 | 0.205 | 2.53 | 0.193 | 2.55 | 0.207 | 0.475
0.4 | 1.237 | 0.4 | 1.62 | 0.416 | 1.821 | 0.418 | 2.55 | 0.417 | 2.58 | 0.433 | 2.59 | 0.39 | 0.504
0.66 | 1.251 | 0.61 | 1.63 | 0.61 | 1.836 | 0.602 | 2.58 | 0.61 | 2.61 | 0.58 | 2.61 | 0.6 | 0.523
0.84 | 1.259 | 0.81 | 1.64 | 0.796 | 1.847 | 0.819 | 2.61 | 0.811 | 2.64 | 0.8 | 2.63 | 0.79 | 0.537
1.07 | 1.266 | 1 | 1.65 | 0.997 | 1.856 | 1 | 2.63 | 1.04 | 2.66 | 1.02 | 2.65 | 1.01 | 0.549
1.5 | 1.276 | 1.5 | 1.66 | 1.47 | 1.873 | 1.52 | 2.67 | 1.51 | 2.7 | 1.5 | 2.68 | 1.51 | 0.57
1.98 | 1.284 | 2.05 | 1.68 | 1.99 | 1.886 | 2 | 2.71 | 2.02 | 2.74 | 2 | 2.7 | 1.99 | 0.584
3.05 | 1.298 | 3 | 1.7 | 3.1 | 1.906 | 3.07 | 2.77 | 3.02 | 2.8 | 2.98 | 2.74 | 3.01 | 0.607
3.92 | 1.307 | 4 | 1.71 | 4.09 | 1.92 | 4 | 2.82 | 4.04 | 2.84 | 3.93 | 2.77 | 4.02 | 0.623
5.1 | 1.316 | 5.08 | 1.73 | 5.01 | 1.93 | 5 | 2.86 | 5.02 | 2.88 | 5.01 | 2.8 | 5.07 | 0.637
6.06 | 1.322 | 6 | 1.74 | 5.95 | 1.939 | 5.98 | 2.89 | 6.02 | 2.91 | 5.99 | 2.82 | 5.91 | 0.646
7.04 | 1.328 | 6.97 | 1.75 | 6.93 | 1.948 | 7.08 | 2.93 | 7.05 | 2.95 | 6.99 | 2.84 | 6.98 | 0.656
8.1 | 1.333 | 8.07 | 1.76 | 8.03 | 1.957 | 8.11 | 2.96 | 8.01 | 2.97 | 7.92 | 2.86 | 8.01 | 0.664
9.1 | 1.338 | 9 | 1.764 | 9.07 | 1.964 | 9.02 | 2.98 | 9.05 | 3 | 9.06 | 2.88 | 9.08 | 0.672
10.09 | 1.343 | 10 | 1.773 | 10.07 | 1.97 | 10.08 | 3.01 | 10.01 | 3.02 | 9.95 | 2.89 | 10.05 | 0.678
11.05 | 1.347 | 11.1 | 1.782 | 11.05 | 1.976 | 11.11 | 3.03 | 11.16 | 3.05 | 11.07 | 2.91 | 11.05 | 0.684
12.04 | 1.351 | 12 | 1.789 | 12.04 | 1.982 | 12 | 3.05 | 12.16 | 3.07 | 11.96 | 2.92 | 12.06 | 0.69
12.99 | 1.355 | 12.92 | 1.795 | 12.99 | 1.987 | 13.1 | 3.07 | 13.08 | 3.09 | 13.03 | 2.93 | 13.01 | 0.695
14.02 | 1.358 | 14.1 | 1.805 | 14.07 | 1.992 | 14 | 3.09 | 14.03 | 3.1 | 14.11 | 2.94 | 14 | 0.7
15.13 | 1.362 | 14.99 | 1.811 | 14.97 | 1.99 | 15.08 | 3.11 | 15.08 | 3.12 | 14.98 | 2.95 | 15.03 | 0.704
16.07 | 1.365 | 16.05 | 1.819 | 16.03 | 2 | 16.02 | 3.12 | 16.08 | 3.14 | 15.97 | 2.96 | 16.09 | 0.709
17.05 | 1.369 | 16.99 | 1.825 | 17.01 | 2.01 | 17.01 | 3.14 | 17.06 | 3.15 | 17.05 | 2.98 | 17.09 | 0.713
18.04 | 1.372 | 17.97 | 1.832 | 18.06 | 2.01 | 18.02 | 3.16 | 18.11 | 3.17 | 18.03 | 2.98 | 18.05 | 0.717
19.04 | 1.375 | 19.05 | 1.84 | 18.95 | 2.01 | 18.99 | 3.17 | 19.12 | 3.19 | 19.11 | 3 | 19.01 | 0.72
20 | 1.377 | 20 | 1.847 | 19.92 | 2.01 | 20.2 | 3.2 | 20.6 | 3.21 | 20.1 | 3.01 | 20.1 | 0.724

## Foglio2
lambda | IR | R | Y | G | B | W | PD
400 |  | 1.32 | 1.34 | 1.7 | 26.8 | 52.3 | 0.68
410 | 1.2 |  |  |  | 41.8 | 90.6
420 |  | 1.42 | 1.35 | 3.16 | 66.7 | 132.7 | 0.66
430 | 1.15 |  |  |  | 95.9 | 176.3
440 |  | 1.4 | 1.39 | 7.45 | 136.3 | 212 | 0.63
450 | 1.12 |  |  |  | 183.6 | 227
460 |  | 1.41 | 1.38 | 19.58 | 216 | 229 | 0.61
470 | 1.16 |  |  | 28.2 | 238 | 217
480 |  | 1.41 | 1.5 | 39.6 | 246 | 200 | 0.6
490 | 1.02 |  |  | 49.5 | 237 | 195
500 |  | 1.44 | 2 | 59.4 | 209 | 205 | 0.59
510 | 0.99 |  |  | 67.1 | 161 | 230
520 |  | 1.455 | 5.12 | 70.3 | 122 | 264 | 0.59
530 | 0.97 |  | 8.38 | 68.9 | 85.8 | 296
540 |  | 1.55 | 12.59 | 62.8 | 58.2 | 317 | 0.6
550 | 0.93 |  | 19.7 | 52 | 35.7 | 330
560 |  | 2.1 | 33 | 42.5 | 20.7 | 330 | 0.59
570 | 0.92 |  | 49.5 | 31.7 | 12.29 | 322
580 |  | 4.71 | 60.5 | 23.2 | 6.76 | 303 | 0.6
590 | 0.96 | 8.07 | 64.7 | 16.2 |  | 280
600 |  | 12.55 | 62.5 | 11 | 2.39 | 251 | 0.62
610 | 0.97 | 18.32 | 51.6 |  |  | 222
620 |  | 25.4 | 36.5 | 4.86 | 1.35 | 190 | 0.6
630 | 1.2 | 32.3 | 22.8 |  |  | 162
640 |  | 37.5 | 14.72 | 2.27 | 1.11 | 135 | 0.59
650 | 1.4 | 39.7 | 10.31 |  |  | 109
660 |  | 38.6 | 6.86 | 1.37 | 0.96 | 87.3 | 0.68
670 | 1.06 | 34.6 | 4.57 |  |  | 69.5
680 |  | 28.6 |  | 1.2 | 0.89 | 54.5 | 0.58
690 | 1.08 | 22.2 | 2 |  |  | 42.5
700 |  | 16.6 |  | 0.95 | 0.8 | 32.3 | 0.57
710 | 1.21 |  | 1.32 |  |  | 24.8
720 |  | 8.21 |  | 0.92 | 0.77 | 18.8 | 0.54
730 | 1.85 |  | 1.24 |  |  | 14.35
740 | 2.58 | 3.61 |  | 0.92 | 0.71 | 11.02 | 0.53
750 | 4.17 |  | 1.26 |  |  | 8.49
760 | 7.13 | 1.66 |  | 0.94 | 0.7 | 6.75 | 0.52
770 | 12.03 |  | 1.08 |  |  | 5.01
780 | 21 | 1.16 |  | 1.04 | 0.65 | 4.07 | 0.48
790 | 33.2 |  | 0.87 |  |  | 3.37
800 | 48.5 | 0.96 |  | 1 | 0.62 | 2.67 | 0.49
810 | 67.4 |  | 0.8 |  |  | 2.23
820 | 87.4 | 0.94 |  | 0.9 | 0.61 | 2.18 | 0.53
830 | 105.4 |  | 0.8 |  |  | 2.02
840 | 116.5 | 1.28 |  | 0.9 | 0.6 | 1.87 | 0.61
850 | 115.5 | 1.5 | 0.8 |  |  | 1.82
860 | 103.5
870 | 87
880 | 64.2
890 | 46.6
900 | 30.8